## Sheet1
Bill of Materials
Thermal Timer
Valid for board revision:

	Distributor Part No	Description	PCB Name	Qty Needed	Distributor	Cost for 1	Cost for 10	Minimum Order	Notes
	1N4148TACT-ND	1N4148 diode	D0	1	Digikey	G8	H8	1
	160-1702-ND	LED	D1, D2	2	Digikey	0.09	0.9	1
	LM555CNFS-ND	555 timer	T0	1	Digikey	0.54	5.4	1
	TIP31B-BP-ND	BJT	Q0	1	Digikey	0.68	6.8	1
	P5166-ND	Cap 220uC	C0	1	Digikey	0.25	2.5	1
	1.0KW-1-ND	resistor 1k	R3	1	Digikey	0.16	1.6	1
	P6.80KCACT-ND	Resistor 6.8k	R0	1	Digikey	0.17	1.71	10
	PPCQF768KCT-ND	Resistor 768k	R1	1	Digikey	0.64	6.4	5
	5.1KQBK-ND	resistor 5k	R2	1	Digikey	0.07	0.7	5
	WM18981-ND	8981 molex male connector	P3	1	Digikey	0.68	6.8	1
	GL-SPP34C	power supply 5v/12v	*P3	1	Cubeternet	5.99	59.9	1
	J151-ND	Banana female red	P0	1	Digikey	0.59	5.9
	J152-ND	Banana female black	P1	1	Digikey	0.59	5.9
	n/a	PCB	n/a	1	4pcb	33	330	4	Get 1 free min order 4
	CT2260-ND	variable resistors 1M	*R0, R1	2	Digikey	1.55	n/a	1
	CT2253-ND	variable resistors 5k	*R0, R1		Digikey	1.55	n/a	1

					46.55	434.51